## BOC
Designator | Comment | Manufacturer No | Footprint | Quantity | Description | Ref Farnell | Price U HT | Price tot HT | Stock | Commanded
C2, C3, C18, C19 | 22pF | MC0603N220J500CT | C0602 | 4 | Capacitor 22pF, CMS 0603, 50V | 1759057 | 0.0142 | 0.0568 | X
C4, C13, C14, C20, C24, C25 | 100pF | MC0603N101J500CT | C0603 | 6 | Capacitor 100pF, CMS 0603, 50V | 1759066 | 0.0067 | 0.0402 | X
C29, C46, C55, C69 | 1nF 100V | MC0603B102K101CT | C0603 | 4 | Capacitor 1nF, CMS 0603, 100V | 1759135 | 0.0109 | 0.0436 | X
C27, C30, C43, C53, C66 | 10nF 100V | MC0603B103K101CT | C0603 | 5 | Capacitor 10nF, CMS 0603, 100V | 2320786 | 0.009 | 0.045 | X
C40, C41, C51, C52 | 33nF 100V | MC0805B333K101CT | C0805 | 4 | Capacitor 33nF, CMS 0805, 100V | 2320825 | 0.042 | 0.168 | X
C5, C8, C10, C17, C21, C26, C42, C50, C60, C65 | 100nF | MC0603F104Z250CT | C0603 | 10 | Capacitor 100nF, CMS 0603, 25V | 1759038 | 0.0058 | 0.058 | X
C28, C45, C54, C68 | 680nF 250V | ECWF2684JAQ | CAP_15 | 4 | Capacitor film, 680nF, 250V | 1854889 | 0.874 | 3.496 | x
C44, C49, C67 | 1µF | MC0603F105Z160CT | C0603 | 3 | Capacitor 1µF, CMS 0603, 16V | 1759408 | 0.0169 | 0.0507 | X
C36, C37, C38, C39 | 1µF 100V | MC1206B105K101CT | C1206 | 4 | Capacitor 1µF, CMS 1206, 100V | 2320876 | 0.183 | 0.732 | x
C1, C6, C7, C9, C11, C12, C15, C16, C22, C23, C59, C72, C73 | 10µF | MC0805X106K160CT | C0805 | 13 | Capacitor 10µF, CMS 0805, 16V | 2320856 | 0.0656 | 0.8528 | X
C63 | 1000µF 16V | MCGPR16V108M | CAP 10x5 | 1 | Capacitor 1000µF, radial, 16V | 9451129 | 0.16 | 0.16
C32, C33, C34, C35 | 2200µF 63V | ECA1JM222 | CAP_18x7.5 | 4 | Capacitor 2200µF, radial, 63V | 1848515 | 1.67 | 6.68 | x
D6 | 15A | STPS15L60CB | DPAK | 1 | Schottky Diode, 15A, 60V | 2344053 | 0.58 | 0.58 | x
D9 | 2A | SS26A+ | DO-214AC | 1 | Schottky Diode, 60V, 2A | 2748190 | 0.189 | 0.189 | X
D7 | 56V | BZG03C56TR3 | DO-214AC | 1 | TVS diode, 56V, 3W | 9398171 | 0.348 | 0.348 | x
D8 | 12V | BZG03C12TR3 | DO-214AC | 1 | TVS diode, 12V, 3W | 9398090 | 0.275 | 0.275 | x
D1 | Red | KPT-1608EC | C0603 | 1 | LED red, CMS 0603 | 2099221 | 0.064 | 0.064 | X
D2 | Yellow | KPT-1608YC | C0603 | 1 | LED yellow, CMS 0603 | 2099227 | 0.048 | 0.048 | X
D3, D4, D5 | Green | KPT-1608SGC | C0603 | 3 | LED green, CMS 0603 | 2099223 | 0.057 | 0.171 | X
R58, R63, R64, R65, R66 | R0 | MCMR12X000 PTL | R1206 | 5 | 0 ohm, CMS 1206 | 2073874 | 0.0135 | 0.0675 | X
R43, R44 | 10m 1W | CRL2512-FU-R010ELF | R2512 | 2 | Resistor 10m ohm, CMS 2512, 1% | 2328160 | 0.771 | 1.542 | X
R41, R42, R46, R48, R51, R55 | 3R3 | MCWR06W3R30FTL | R0603 | 6 | Resistor 3,3 ohm, CMS0603, 1% | 2447365 | 0.0048 | 0.0288 | X
R2, R10, R11, R12, R16, R22, R24, R29, R32 | 100 | MCWR06X1000FTL | R0603 | 9 | Resistor 100 ohm, CMS 0603, 1% | 2447227 | 0.0036 | 0.0324 | X
R5, R7, R21 | 1k | MCWR06X1001FTL | R0603 | 3 | Resistor 1k, CMS 0603, 1% | 2447272 | 0.0041 | 0.0123 | X
R20 | 4k7 | MCWR06X4701FTL | R0603 | 1 | Resistor 4,7k ohm, CMS 0603, 1% | 2447385 | 0.0038 | 0.0038 | X
R1, R3, R4, R6, R8, R9, R13, R14, R19, R25, R26, R28, R30, R31, R37, R38, R57 | 10k | MCWR06X1002FTL | R0603 | 17 | Resistor 10k, CMS 0603, 1% | 2447230 | 0.0037 | 0.0629 | X
R60 | 10k CTN | NCP18XH103F03RB | R0603 | 1 | Thermistor 10k CTN, CMS 0603 | 2456122 | 0.128 | 0.128 | X
R49, R59 | 30k | MCWR06X3002FTL | R0603 | 2 | Resistor 30k ohm, CMS 0603, 1% | 2447333 | 0.0037 | 0.0074 | X
R17, R34 | 100k | MCWR06X1003FTL | R0603 | 2 | Resistor 100k ohm, CMS 0603, 1% | 2447226 | 0.0041 | 0.0082 | X
R36, R39 | 470k | MCWR06X4703FTL | R0603 | 2 | Resistor 470k ohm, CMS 0603, 1% | 2447373 | 0.0041 | 0.0082 | X
L2, L3, L5, L7 | SER2915L-682KL | SER2915L-682KL | SELF_SMD_SER2915x | 4 | Power inductor 6,8µH, 30A | 2288907 | 3.12 | 12.48 | x
L1, L4, L6 | 10µH 1A | RLB0712-100KL | SELF_6,7x3 | 3 | Power inductor 10µH, 1,1A | 2434811 | 0.375 | 1.125 | x
Q1, Q2 | BSH108 | BSH108,215 | SOT-23-GSD | 2 | N-MOS, 30V, 1,9A SOT23 | 1758067 | 0.0751 | 0.1502 | X
U1 | TPA3255 | TPA3255DDVR | TSSOP-44 | 1 | Power audio amplifier, stero or mono, 600W max | TI shop | 8.76 | 8.76 | x
U7 | LP2985-33 | LP2985-33DBVR | SOT-23-5 | 1 | LDO voltage regulator, 3.3V, 150mA | 2395925 | 0.456 | 0.456
U4 | MCP6001 | MCP6001T-I/OT | SOT-23-5 | 1 | AOP, 1,8 to 6V, 1MHz | 4974992 | 0.254 | 0.254 | X
U2, U3 | OPA1652 | OPA1652AID | SOIC-8 | 2 | AOP audio, 2 in pack | 2099887 | 2.23 | 4.46 | X
U6 | STM811T | STM811TW16F | SOT143-4 | 1 | Voltage monitor, 210ms delay | 8690537 | 0.284 | 0.284 | x
J14 | 2x2.54 | 2211S-02G | HDR1X2 | 1 | Header, 2x2,54 | 1593411 | 0.0617 | 0.0617 | X
J10, J11, J12 | 3x2.54 | 2211S-03G | HDR1X3 | 3 | Header, 3x2,54 | 1593412 | 0.08 | 0.24 | X
J16 | 4x2.54 lock | 22-23-2041 | HDR1X4 | 1 | Header, 4x2,54 with lock | 1462920 | 0.076 | 0.076 | X
J9 | 2x7x2.54 lock | T821114A1S100CEU | HDR2X7 | 1 | Header, 2x7x2,54 with lock | 2215307 | 0.28 | 0.28 | x
J1, J2, J3, J4, J5, J6, J13 | M4 screw |  | HOLE_4 | 7 | M4 screw + nuts |  |  | 0 | X
J7, J8 | RCA | 1553 02 BLACK | CON_RCA | 2 | RCA Phono Jack, Right Angle, Thru-Hole | 2472275 | 0.72 | 1.44 | x
S1 | SW-PB | PTS645SL50-2 LFS | BP_PCB | 1 | Switch PCB | 2435162 | 0.131 | 0.131 | X
F1 | 10A F | 0031.8201 | Fuse older | 1 | Fuse older, 10A, 5x20mm fuse | 1162740 | 0.433 | 0.433 | x
F2 | 1,1A PTC | MC36225 | MC362xx | 1 | Fuse PTC 1,1A, 2,2A | 1861167 | 0.122 | 0.122 | x
fuse 10A F | 10A F |  |  | 1 | Fuse 10A F, 5x20mm |  | 0.2 | 0.2 | X
PCB | 230x120mm |  |  | 1 | Amplifier PCB V1,1 |  | 15 | 15 | X
dissipator | Intel dissipator | Arctic Alpine 11 Passive | 95x95 | 1 | Dissipator for Intel 115x CPU | LDLC | 12.9 | 12.9 | x
shunt | Shunt 2x2,54 |  | 2x2,54 | 4 | Shunt for 2x2,54 header | amazon | 0.02 | 0.08 | X
[7 empty] | Total TTC : | 89.7546